## 表－08 分部分项工程和单价措施项目清单与计价表
分部分项工程和单价措施项目清单与计价表
工程名称：东方恒远热能办公室装饰项目装修工程 |  |  | 标段：东方恒远热能办公室装饰项目 |  |  | 第 页共 页
序号 | 项目编码 | 项目名称 | 项目特征 | 计量单位 | 工程数量 | 金额
[6 empty] | 综合单价 | 合价 | 其中:暂估价
| 0101 | 地面工程
1 | 011104002001 | 竹、木（复合）地板 | 12mm B1阻燃强化地板; 具体做法详见图纸; | ㎡ | 872.38
2 | 011102003001 | 块料楼地面 | 30厚1:3干硬性水泥砂浆结合层; 800*800MM玻化地砖,填缝剂填缝; 具体做法详见图纸; | ㎡ | 581.56
3 | 011102003002 | 块料楼地面 | 30厚1:3干硬性水泥砂浆结合层; 300*600MM墙砖,填缝剂填缝; 具体做法详见图纸; | ㎡ | 6.96
4 | 011103003001 | 塑料板楼地面 | 地胶; 具体做法详见图纸; | ㎡ | 89.67
5 | 011101003001 | 细石混凝土楼地面 | 机房找平；40厚C20细石混凝土面层；随浇随抹; | ㎡ | 40.8
| 0102 | 墙面工程
6 | 011207001001 | 墙面装饰板 | 电子屏木饰面装饰; 15厚细木工板; 18厚成品木饰面; 含基层制作安装等所有费用; 按墙面投影面积计量; 所有基层木材均应满足防火要求,涂达到防火要求和阻燃时间厚度的本地消防大队同意使用的防火涂料；所有基层木材应用至易潮湿的空间均须涂上三层防腐涂料 | ㎡ | 14.912
7 | 011207001002 | 墙面装饰板 | 前台墙面木饰面装饰; 15厚防火板; 18厚成品木饰面; 卡式龙骨; 含隐形门及基层制作安装等所有费用; 按墙面投影面积计量; 所有基层木材均应满足防火要求,涂达到防火要求和阻燃时间厚度的本地消防大队同意使用的防火涂料；所有基层木材应用至易潮湿的空间均须涂上三层防腐涂料 | ㎡ | 8.06
8 | 011207001003 | 墙面装饰板 | 前台墙面木饰面装饰; 15厚防火板; 18(40)厚成品木饰面; 卡式龙骨; 含暗藏消火栓门及双层埃特板基层制作安装等所有费用; 按墙面投影面积计量; 所有基层木材均应满足防火要求,涂达到防火要求和阻燃时间厚度的本地消防大队同意使用的防火涂料；所有基层木材应用至易潮湿的空间均须涂上三层防腐涂料 | ㎡ | 5.101
9 | 011207001004 | 墙面装饰板 | 过道墙面木饰面装饰; 15厚防火板; 18厚成品木饰面; 卡式龙骨; 含隐形门及基层制作安装等所有费用; 按墙面投影面积计量; 所有基层木材均应满足防火要求,涂达到防火要求和阻燃时间厚度的本地消防大队同意使用的防火涂料；所有基层木材应用至易潮湿的空间均须涂上三层防腐涂料 | ㎡ | 25.643
10 | 011207001005 | 墙面装饰板 | 大会议室木饰面装饰; 15厚细木工板; 18厚成品木饰面; 含基层制作安装等所有费用; 按墙面投影面积计量; 所有基层木材均应满足防火要求,涂达到防火要求和阻燃时间厚度的本地消防大队同意使用的防火涂料；所有基层木材应用至易潮湿的空间均须涂上三层防腐涂料 | ㎡ | 19.874
11 | 011207001006 | 墙面装饰板 | 总经理室木饰面装饰; 30X30木方 防火涂料三度; 15厚细木工板基层; 含基层制作安装等所有费用; 按墙面投影面积计量; 所有基层木材均应满足防火要求,涂达到防火要求和阻燃时间厚度的本地消防大队同意使用的防火涂料；所有基层木材应用至易潮湿的空间均须涂上三层防腐涂料 | ㎡ | 7.2
12 | 011207001007 | 墙面装饰板 | 10mm防火板硬包板,硬包布; 含基层制作安装等所有费用; 按墙面投影面积计量; 所有基层木材均应满足防火要求,涂达到防火要求和阻燃时间厚度的本地消防大队同意使用的防火涂料；所有基层木材应用至易潮湿的空间均须涂上三层防腐涂料 | ㎡ | 22.506
13 | 011204001001 | 石材墙面 | 电子屏木饰面装饰; 爵士白石材; 镀锌角钢及干挂件; 含基层制作安装等所有费用; 按石材墙面投影面积计量; | ㎡ | 19.061
14 | 011204003001 | 块料墙面 | 20厚水泥砂浆粘贴300*600墙面砖 | ㎡ | 13.728
15 | 011407001001 | 墙面喷刷涂料 | 内墙面:清理墙面,批嵌室内腻子二遍; 刷无机涂料二遍; | ㎡ | 2109.63
16 | 011210003001 | 玻璃隔断 | 10MM钢化玻璃固定; 铝型材边框; 地弹簧钢化玻璃门; 石材基座 | ㎡ | 14.493
17 | 011210006001 | 其他隔断 | 75系列轻钢龙骨隔墙,9.5厚双面单层石膏板,9mm阻燃板双面封面，隔墙内里填充隔音棉; 38mm穿心龙骨@1000；按石膏板面垂直投影面积单面计算；(吊顶以上不需要防火板,直接隔音棉加石膏板; )具体做法详见图纸; | m2 | 1504.284
18 | 011210002001 | 金属隔断(财务室) | 50*50镀锌方管骨架密度350mm间隔,9.5厚双面单层石膏板,木工板双面封面，按石膏板面垂直投影面积单面计算；( 含预埋铁件等费用)；具体做法详见图纸; 所有基层木材均应满足防火要求,涂达到防火要求和阻燃时间厚度的本地消防大队同意使用的防火涂料；所有基层木材应用至易潮湿的空间均须涂上三层防腐涂料 | ㎡ | 101.64
19 | 010402001001 | 砌块墙 | 200MM厚加气混凝土砌块墙; M7.5混合砂浆; | m3 | 9.833
20 | 010402001002 | 砌块墙 | 100MM厚加气混凝土砌块墙; M7.5混合砂浆; | m3 | 0.386
21 | 010503004001 | 地圈梁 | C20商品砼; | m3 | 0.405
22 | 010503005001 | 过梁 | C20商品砼; | m3 | 0.325
23 | 010515001001 | 现浇构件钢筋 | HRB400 直筋Φ12以内; | t | 0.116
24 | 010606013001 | 零星钢构件 | 门洞两侧及门过梁需加两条50X50X5mm镀锌钢通加固,竖向钢通需 与上下楼板固定,横向钢通与竖向钢通焊接; | t | 0.135
25 | 011105006001 | 金属踢脚线 | 黑色不锈钢踢脚线; | m | 1106.29
| 0103 | 天棚工程
26 | 011302001001 | 吊顶天棚 | 平顶；8丝杆 M8膨胀螺栓固定50主龙@900系列轻钢龙骨吊顶; 专用挂件; 600*600矿棉板吊顶; 格式灯孔; 具体做法详见施工图纸; | ㎡ | 728.99
27 | 011302001002 | 吊顶天棚 | 投影屏区域；M8热镀锌全螺杆; 60系列轻钢龙骨; 配套龙骨; 9.5双层纸面石膏板; 刷白色乳胶漆三遍; 板面钉眼封点防锈漆; 天棚墙面板缝贴自粘胶带; 筒灯孔; 具体做法详见施工图纸; | ㎡ | 81.16
28 | 011302001003 | 吊顶天棚 | 前台区域；M8热镀锌全螺杆; 60系列轻钢龙骨; 配套龙骨; 9.5双层纸面石膏板; 刷白色乳胶漆三遍; 板面钉眼封点防锈漆; 天棚墙面板缝贴自粘胶带; 筒灯孔; 具体做法详见施工图纸; | ㎡ | 45.65
29 | 011302001004 | 吊顶天棚 | 大会议室；M8热镀锌全螺杆; 60系列轻钢龙骨; 配套龙骨; 9.5双层纸面石膏板; 刷白色乳胶漆三遍; 亚克力发光片；板面钉眼封点防锈漆; 天棚墙面板缝贴自粘胶带; 筒灯孔; 具体做法详见施工图纸; | ㎡ | 93.24
30 | 011302001005 | 吊顶天棚 | 总经理室；M8热镀锌全螺杆; 60系列轻钢龙骨; 配套龙骨; 9.5双层纸面石膏板; 刷白色乳胶漆三遍; 板面钉眼封点防锈漆; 天棚墙面板缝贴自粘胶带; 格式灯孔; 具体做法详见施工图纸; | ㎡ | 63.42
31 | 011302001006 | 吊顶天棚 | 接待室、会客室、办公室；M8热镀锌全螺杆; 60系列轻钢龙骨; 配套龙骨; 9.5双层纸面石膏板; 刷白色乳胶漆三遍; 亚克力发光片；板面钉眼封点防锈漆; 天棚墙面板缝贴自粘胶带; 筒灯筒；格式灯孔; 具体做法详见施工图纸; | ㎡ | 532.64
32 | 011304001001 | 灯带（槽） | 投影屏区域; 15厚细木工板 截面尺寸详见图纸; 9.5双层纸面石膏板; 刷白色乳胶漆三遍; 板面钉眼封点防锈漆; 天棚墙面板缝贴自粘胶带; 具体做法详见图纸; 所有基层木材均应满足防火要求,涂达到防火要求和阻燃时间厚度的本地消防大队同意使用的防火涂料；所有基层木材应用至易潮湿的空间均须涂上三层防腐涂料 | m2 | 21.9
33 | 011304001002 | 灯带（槽） | 前台区域; FC板垫层 截面尺寸详见图纸; 9.5单层纸面石膏板; 人造云石透光板; (金属件固定); 刷白色乳胶漆三遍; 板面钉眼封点防锈漆; 天棚墙面板缝贴自粘胶带; 具体做法详见图纸; 所有基层木材均应满足防火要求,涂达到防火要求和阻燃时间厚度的本地消防大队同意使用的防火涂料；所有基层木材应用至易潮湿的空间均须涂上三层防腐涂料 | m2 | 12.48
34 | 011304001003 | 灯带（槽） | 总经理室; 15厚细木工板 截面尺寸详见图纸; 9.5双层纸面石膏板; 刷白色乳胶漆三遍; 板面钉眼封点防锈漆; 天棚墙面板缝贴自粘胶带; 具体做法详见图纸; 所有基层木材均应满足防火要求,涂达到防火要求和阻燃时间厚度的本地消防大队同意使用的防火涂料；所有基层木材应用至易潮湿的空间均须涂上三层防腐涂料 | m2 | 20.04
35 | 010810003001 | 暗窗帘盒 | 石膏板吊顶窗帘盒 展开宽详见图纸,30*30木龙骨涂防火涂料三度,15厚细木工板,9.5单层纸面石膏板; 刷白色乳胶漆三遍; 板面钉眼封点防锈漆; 天棚墙面板缝贴自粘胶带; 具体做法详见图纸; 所有基层木材均应满足防火要求,涂达到防火要求和阻燃时间厚度的本地消防大队同意使用的防火涂料；所有基层木材应用至易潮湿的空间均须涂上三层防腐涂料 | m | 177.6
36 | 011302001007 | 吊顶天棚吊顶天棚 | 600*600铝板集成吊顶; 含配套龙骨及收边条; 具体做法详见施工图; | ㎡ | 6.98
| 0104 | 门窗工程
37 | 010801004001 | 木质防火门 | 乙级防火门(木纹); 含铰链、门吸、门锁等配件; 具体做法详见施工图; | m2 | 9.45
38 | 010801001001 | 木质门 | M0921成品木质模压门(含门套基层、门套面板及门套线）; 含铰链、门吸、门锁等配件; 具体做法详见施工图; 所有基层木材均应满足防火要求,涂达到防火要求和阻燃时间厚度的本地消防大队同意使用的防火涂料；所有基层木材应用至易潮湿的空间均须涂上三层防腐涂料 | 樘 | 31
39 | 010801001002 | 木质门 | M1621成品木质模压门(含门套基层、门套面板及门套线）; 含铰链、门吸、门锁等配件; 具体做法详见施工图; 所有基层木材均应满足防火要求,涂达到防火要求和阻燃时间厚度的本地消防大队同意使用的防火涂料；所有基层木材应用至易潮湿的空间均须涂上三层防腐涂料 | 樘 | 3
40 | 010802004001 | 防盗门 | M0921灰色钢制防盗门; 含铰链、门吸、门锁等配件; 具体做法详见施工图 | 樘 | 3
41 | 011210003002 | 玻璃隔断 | 玻璃窗; 含包边、制作、安装等所有费用; 具体做法详见施工图; | ㎡ | 6
42 | 010802001001 | 金属（塑钢）门 | 成品铝制玻璃门; 含铰链、门吸、门锁等配件; 具体做法详见施工图 | 樘 | 1
43 | 010805005001 | 全玻自由门 | 门禁玻璃门; 含所有装置等费用; | m2 | 4.4
44 | 010805005002 | 全玻自由门 | 电动感应玻璃门; 含所有装置等费用; | m2 | 11.6
| 0105 | 其它工程
45 | 011501001001 | 柜台 | 接待台L形; 白色铝塑板饰面，凹槽黑色铝塑板; 具体做法详见施工图; 含柜体、台面等所有费用; 所有基层木材均应满足防火要求,涂达到防火要求和阻燃时间厚度的本地消防大队同意使用的防火涂料；所有基层木材应用至易潮湿的空间均须涂上三层防腐涂料 | m | 2.7
46 | 011501001002 | 柜台 | 接待台U形; 白色铝塑板饰面，凹槽黑色铝塑板; 具体做法详见施工图; 含柜体、台面等所有费用; 所有基层木材均应满足防火要求,涂达到防火要求和阻燃时间厚度的本地消防大队同意使用的防火涂料；所有基层木材应用至易潮湿的空间均须涂上三层防腐涂料 | m | 10.1
47 | 011501001003 | 柜台 | 财务室柜台; 石材台面; 具体做法详见施工图; 含柜体、台面等所有费用; 所有基层木材均应满足防火要求,涂达到防火要求和阻燃时间厚度的本地消防大队同意使用的防火涂料；所有基层木材应用至易潮湿的空间均须涂上三层防腐涂料 | m | 5.65
48 | 010809004001 | 大理石材窗台板 | 水泥砂浆粘贴大理石材窗台板，石材磨指甲圆边（30m） | ㎡ | 44
49 | 011502001001 | 金属装饰线 | 地面开槽，不锈钢盖板; | m | 18.5
50 | 010904002001 | 楼（地）面 涂膜防水 | 1.5mm厚聚氨酯防水涂膜和聚合物水泥砂浆两道防水层; | ㎡ | 11.86
合 计
1 | 011701006001 | 满堂脚手架 | 满堂脚手架（吊顶高度3.6m以内） | 项 | 1
2 | 011702008001 | 圈梁 | 木模板; | m2 | 4.054
3 | 011702009001 | 过梁 | 木模板; | m2 | 1.362
合 计

## 表－11 总价措施项目清单与计价表
总价措施项目清单与计价表
工程名称：东方恒远热能办公室装饰项目装修工程 |  |  |  | 标段：东方恒远热能办公室装饰项目 |  |  | 第 页共 页
序号 | 项目编码 | 项目名称 | 计算基础 | 费率 (%) | 金额 (元) | 调整费率 (%) | 调整后金额 (元) | 备注
1 | 011707001001 | 安全文明施工 |  | 100%
| 1 | 基本费 | 分部分项工程费+单价措施项目费-工程设备费 | 1.7%
2 | 011707002001 | 夜间施工 | 分部分项工程费+单价措施项目费-工程设备费
3 | 011707003001 | 非夜间施工 | 分部分项工程费+单价措施项目费-工程设备费
4 | 011707005001 | 冬雨季施工 | 分部分项工程费+单价措施项目费-工程设备费
5 | 011707007001 | 已完工程及设备保护 | 分部分项工程费+单价措施项目费-工程设备费
6 | 011707006001 | 地上、地下设施、建筑物的临时保护设施 | 分部分项工程费+单价措施项目费-工程设备费
7 | 011707008001 | 临时设施 | 分部分项工程费+单价措施项目费-工程设备费
8 | 011707009001 | 赶工措施 | 分部分项工程费+单价措施项目费-工程设备费
9 | 011707010001 | 工程按质论价 | 分部分项工程费+单价措施项目费-工程设备费
10 | 011707011001 | 住宅分户验收 | 分部分项工程费+单价措施项目费-工程设备费
合 计

## 表－12 其他项目清单与计价汇总表
其他项目清单与计价汇总表
工程名称：东方恒远热能办公室装饰项目装修工程 |  | 标段：东方恒远热能办公室装饰项目 |  | 第 页共 页
序号 | 项目名称 | 金额 (元) | 结算金额 (元) | 备注
1 | 暂列金额 | 150000
2 | 暂估价
2.1 | 材料暂估价
2.2 | 专业工程暂估价
3 | 计日工
4 | 总承包服务费
合 计

## 表－12－1 暂列金额明细表
暂列金额明细表
工程名称：东方恒远热能办公室装饰项目装修工程 |  | 标段：东方恒远热能办公室装饰项目 |  | 第 页共 页
序号 | 项目名称 | 计量单位 | 暂定金额 (元) | 备注
1 | 装修工程暂列金 | 项 | 150000
| 合 计 |  | 150000

## 表－13 规费、税金项目计价表
规费、税金项目计价表
工程名称：东方恒远热能办公室装饰项目装修工程 |  |  | 标段：东方恒远热能办公室装饰项目 |  | 第 页共 页
序号 | 项目名称 | 计算基础 | 计算基数 | 计算费率 (%) | 金额(元)
1 | 规费 | [1.1]+[1.2]+[1.3] |  | 100%
1.1 | 社会保险费 | 分部分项工程费+措施项目费+其他项目费-工程设备费 |  | 2.4%
1.2 | 住房公积金 | 分部分项工程费+措施项目费+其他项目费-工程设备费 |  | 0.42%
1.3 | 工程排污费 | 分部分项工程费+措施项目费+其他项目费-工程设备费 |  | 0.1%
2 | 税金 | 分部分项工程费+措施项目费+其他项目费+规费-(甲供材料费+甲供设备费)/1.01 |  | 10%
合 计

## 表－20 发包人提供材料和工程设备一览表
发包人提供材料和工程设备一览表
工程名称：东方恒远热能办公室装饰项目装修工程 |  |  |  | 标段：东方恒远热能办公室装饰项目 |  |  |  | 第 页共 页
序号 | 材料编码 | 材料(工程设备) 名称、规格、型号 | 单位 | 数量 | 单价(元) | 合价(元) | 交货方式 | 送达地点 | 备注
合 计