## 表－08 分部分项工程和单价措施项目清单与计价表
分部分项工程和单价措施项目清单与计价表
工程名称：东方恒远热能办公室装饰项目安装工程 |  |  | 标段：东方恒远热能办公室装饰项目 |  |  | 第 页共 页
序号 | 项目编码 | 项目名称 | 项目特征 | 计量单位 | 工程数量 | 金额
[6 empty] | 综合单价 | 合价 | 其中:暂估价
| 1 | 电气工程
1 | 030412004001 | 装饰灯 | 单头斗胆灯; 12W; 嵌入式; | 套 | 12
2 | 030412004002 | 装饰灯 | 双头斗胆灯; 20W; 嵌入式; | 套 | 46
3 | 030412004003 | 装饰灯 | 筒灯; 5W; 嵌入式; | 套 | 70
4 | 030412004004 | 装饰灯 | 筒灯; 7W; 嵌入式; | 套 | 54
5 | 030412004005 | 装饰灯 | 筒灯; 12W; 嵌入式; | 套 | 5
6 | 030412004006 | 装饰灯 | 射灯; 7W; 吸顶式; | 套 | 4
7 | 030412005001 | 荧光灯 | 平板灯; 1200*300; 嵌入式; | 套 | 60
8 | 030412005002 | 荧光灯 | 平板灯; 1200*600; 嵌入式; | 套 | 80
9 | 030412005003 | 荧光灯 | 平板灯; 900*300; 嵌入式; | 套 | 40
10 | 030412005004 | 荧光灯 | 平板灯; 600*600; 嵌入式; | 套 | 26
11 | 030412005005 | 荧光灯 | 淋浴房集成吊顶灯; 600*300; 嵌入式; | 套 | 1
12 | 030412004007 | 装饰灯 | 灯带; T5灯; 置于灯槽; | m | 83.92
13 | 030412005006 | 荧光灯 | 会议室发光棚内T5灯; 吸顶式; | m | 35.4
14 | 030404033001 | 风扇 | 淋浴房浴霸; 暖风机; 含控制开关; 嵌入式; | 台 | 1
15 | 030404033002 | 风扇 | 排气扇; 嵌入式; | 台 | 3
16 | 030702005001 | 塑料通风管道 | 排风扇波纹管道安装; 套接; | m | 20
17 | 030404034001 | 照明开关 | 浴霸开关（开关浴霸配套仅安装）; 暗装; | 个 | 1
18 | 030404035001 | 插座 | 五孔; 暗装; | 个 | 260
19 | 030404035002 | 插座 | 地插座; 暗装; | 个 | 29
20 | 030404034002 | 照明开关 | 单联开关; 暗装; | 个 | 21
21 | 030404034003 | 照明开关 | 双联开关; 暗装; | 个 | 28
22 | 030404034004 | 照明开关 | 三联开关; 暗装; | 个 | 17
23 | 030404034005 | 照明开关 | 单联双控开关; 暗装; | 个 | 2
24 | 030404017001 | 配电箱 | AP1-1; PZ30; 无端子外部接线 2.5; 距地1.5米暗装; | 台 | 1
25 | 030404017002 | 配电箱 | AP1-2; PZ30; 无端子外部接线 2.5; 距地1.5米暗装; | 台 | 1
26 | 030404017003 | 配电箱 | AP1-3; PZ30; 无端子外部接线 2.5; 距地1.5米暗装; | 台 | 1
27 | 030404017004 | 配电箱 | AP1-4; PZ30; 无端子外部接线 2.5; 距地1.5米暗装; | 台 | 1
28 | 030404017005 | 配电箱 | AP1-5; PZ30; 无端子外部接线 2.5; 距地1.5米暗装; | 台 | 1
29 | 030404017006 | 配电箱 | AP1-6; PZ30; 无端子外部接线 2.5、6; 距地1.5米暗装; | 台 | 1
30 | 030404017007 | 配电箱 | AP1-7-1（人事、办公室）; PZ30; 无端子外部接线 2.5、6; 距地1.5米暗装; | 台 | 1
31 | 030404017008 | 配电箱 | AP1-7-2（机房）; PZ30; 无端子外部接线 2.5; 距地1.5米暗装; | 台 | 1
32 | 030404017009 | 配电箱 | AP1-8; PZ30; 无端子外部接线 2.5; 距地1.5米暗装; | 台 | 1
33 | 030404017010 | 配电箱 | AP1-9; PZ30; 压接线端子 10; 距地1.5米暗装; | 台 | 1
34 | 030404017011 | 配电箱 | AP1-10; PZ30; 无端子外部接线 4、6; 压接线端子 10; 距地1.5米暗装; | 台 | 1
35 | 030404017012 | 配电箱 | AP1-10-1; PZ30; 无端子外部接线 2.5; 距地1.5米暗装; | 台 | 1
36 | 030404017013 | 配电箱 | AP1-10-2; PZ30; 无端子外部接线 2.5; 距地1.5米暗装; | 台 | 1
37 | 030404017014 | 配电箱 | AP1-10-3; PZ30; 无端子外部接线 2.5; 距地1.5米暗装; | 台 | 1
38 | 030404017015 | 配电箱 | AP1-10-4; PZ30; 无端子外部接线 2.5; 距地1.5米暗装; | 台 | 1
39 | 030404017016 | 配电箱 | F9-AP1; 非标; 无端子外部接线 4、6; 压接线端子 10、16; 距地1.5米暗装; | 台 | 1
40 | 030404017017 | 配电箱 | F9-AT1 ; 非标; 无端子外部接线 2.5; 距地1.5米暗装; | 台 | 1
41 | 030411001001 | 配管 | JDG; 16; 暗敷; | m | 23.1
42 | 030411001002 | 配管 | JDG; 16; 吊顶内敷设; | m | 36.2
43 | 030411001003 | 配管 | JDG; 20; 暗敷; | m | 63.2
44 | 030411001004 | 配管 | JDG; 20; 吊顶内敷设; | m | 921.6
45 | 030411001005 | 配管 | JDG; 32; 暗敷; | m | 2
46 | 030411001006 | 配管 | JDG; 32; 吊顶内敷设; | m | 21.7
47 | 030411001007 | 配管 | SC; 20; 暗敷; | m | 907.4
48 | 030411001008 | 配管 | SC; 20; 吊顶内敷设; | m | 44.9
49 | 030411001009 | 配管 | SC; 150; 暗敷; | m | 10
50 | 030411004001 | 配线 | WDZ-BYJ-150; 穿管敷设; | m | 60
51 | 030411004002 | 配线 | WDZ-BYJ-70; 穿管敷设; | m | 15
52 | 030404036001 | 其他电器 | 压接线端子; 150; | 个 | 8
53 | 030404036002 | 其他电器 | 压接线端子; 70; | 个 | 2
54 | 030411004003 | 配线 | WDZ-BYJ-10; 穿管敷设; | m | 182.745
55 | 030411004004 | 配线 | WDZ-BYJ-2.5; 穿管敷设; | m | 6082.507
56 | 030411004005 | 配线 | WDZ-BYJ-4; 穿管敷设; | m | 92.002
57 | 030411004006 | 配线 | WDZ-BYJ-6; 穿管敷设; | m | 102.522
58 | 030411004007 | 配线 | WDZ-BYJ-10; 桥架内敷设; | m | 530.6
59 | 030411004008 | 配线 | WDZ-BYJ-2.5; 桥架内敷设; | m | 137.781
60 | 030411004009 | 配线 | WDZ-BYJ-4; 桥架内敷设; | m | 308.609
61 | 030411004010 | 配线 | WDZ-BYJ-6; 桥架内敷设; | m | 313.776
62 | 030413001001 | 铁构件 | JDG固定吊筋; Φ10; | kg | 631.03
63 | 030411003001 | 桥架 | 钢制槽式桥架; 400*100; | m | 115.234
64 | 030413001002 | 铁构件 | 桥架支撑架; 4#角钢; | kg | 562.803
65 | 030411006001 | 接线盒 | 开关盒; 暗装; | 个 | 69
66 | 030411006002 | 接线盒 | 接线盒; 暗装; | 个 | 503
| 2 | 给排水工程
67 | 031006012001 | 电热水器、 开水炉 | 电热水器; 80L; 台盆下安装; | 台 | 1
68 | 031006012002 | 电热水器、 开水炉 | 电热水器; 50L; 挂壁式; | 台 | 1
69 | 031004010001 | 淋浴器 | 淋浴器; 含冷热水龙头、软管、莲蓬头等; | 套 | 1
70 | 031001006001 | 塑料管 | 室内; 热水; PPR DN20; 热熔连接; 压力试验、水冲洗; | m | 14.8
71 | 031001006002 | 塑料管 | 室内; 冷水; PPR DN20; 热熔连接; 压力试验、水冲洗; | m | 7.3
72 | 031001006003 | 塑料管 | 室内; 排水; UPVC De50; 粘接; | m | 5.2
73 | 031003001001 | 螺纹阀门 | 角阀; 热水; 螺纹连接; | 个 | 3
74 | 031004014001 | 给、排水附（配）件 | 淋浴房地漏（铜）; De50; | 个 | 1
75 | 031004014002 | 给、排水附（配）件 | 地面开槽; 管道规格De50; | m | 5.2
76 | 031004014003 | 给、排水附（配）件 | 墙、地面开槽; 管道规格DN20; | m | 22.1
77 | 031004014004 | 给、排水附（配）件 | 墙面打洞; 管道规格De50; | 个 | 3
78 | 031004014005 | 给、排水附（配）件 | 墙面打洞; 管道规格DN20; | 个 | 3
79 | 031002003001 | 套管 | 穿墙套管; PVC; DN40; | 个 | 3
80 | 031002003002 | 套管 | 穿墙套管; PVC; DN80; | 个 | 3
| 3 | 音频系统
81 | 030506001001 | 扩声系统设备 | 全频主音箱; 15"，2分频，低频反射式：梯形结构，15mm厚夹板; 低音单元：1*15"低音单元; 高音单元：1*2414H-C高音单元; 频率响应：75Hz-18KHz(±3dB); 灵敏度：98dB/1w/1m; 标称阻抗：8Ω; 尺寸(H*W*D):680*420*445mm; | 台 | 2
82 | 030506001002 | 扩声系统设备 | 辅助音箱; 双号角高频; 最大功率：175W; 处理功率（连续值/峰值）：50W/400W; 标称阻抗：8欧姆; 灵敏度（2.83V/1M）：92DB; 频率响应：40~20KHZ; 分频点：1700HZ; 高音单元：双重3寸高音，耐高温音圈设计，内置电流过载保护电路; 低音单元：10寸低音，耐高温音圈设计，内置电源; | 台 | 2
83 | 030506001003 | 扩声系统设备 | 二通专业功放; 8欧2*600W; 频率响应(20-20KHz) 0/-0.5dB; 总谐波失真 ≤0.05% 信噪比 ≥100dB; 分离度 ≥70dB; 动态范围 ≥85dB ; | 台 | 1
84 | 030506001004 | 扩声系统设备 | 二通专业功放; 8欧2*300W; 频率响应(20-20KHz) 0/-0.5dB ; 总谐波失真 ≤0.05% 信噪比 ≥100dB; 分离度 ≥70dB; 动态范围 ≥85dB; | 台 | 1
85 | 030506001005 | 扩声系统设备 | 效果器; 5×DSP数字处理技术; 数控模拟音频处理电路; 音乐、麦克风音调采用七段均衡器调节; 低切频点可调,环牛变压器; | 台 | 1
86 | 030506001006 | 扩声系统设备 | 调音台; 话筒：10 频响：+0.5dB/-0.5dB（20Hz-20kHz） 总谐波失真：0.03%@+14dBu（20 Hz-20kHz） 输入通道：16通道：单声道：8；立体声：4 输出通道： STEREO OUT：2；PHONES：1 母线：立体声：1；编组：4，AUX（包括FX） USB音频：USB音频2.0兼容 ; | 台 | 1
87 | 030506001007 | 扩声系统设备 | 扬声器; 扬声器单元：6.5"低音扬声器 0.75"钛合金高音扬声器; 频率响应：75Hz-20kHz; 功率：连续节目功率 150W 连续粉红噪声功率 75W; 灵敏度：89dB，1W，1m; 覆盖角：110"; 嵌入式安装; | 台 | 24
88 | 030506004001 | 背景音乐系统设备 | 背景音乐控制主机; | 台 | 1
89 | 030411001010 | 配管 | JDG; 20; 吊顶内敷设; | m | 191.84
90 | 030411001011 | 配管 | JDG; 20; 暗敷; | m | 26
91 | 030411004011 | 配线 | 音响线; 穿管敷设; 200芯 音箱线（99.99%高纯度无氧铜）; | m | 207.9
92 | 030413001003 | 铁构件 | JDG固定吊筋; Φ10; | kg | 118.173
93 | 030506003001 | 扩声系统试运行 | 音频系统调试、试运行; | 系统 | 1
合 计
1 | 031301017001 | 脚手架搭拆 |  | 项 | 1
合 计

## 表－11 总价措施项目清单与计价表
总价措施项目清单与计价表
工程名称：东方恒远热能办公室装饰项目安装工程 |  |  |  | 标段：东方恒远热能办公室装饰项目 |  |  | 第 页共 页
序号 | 项目编码 | 项目名称 | 计算基础 | 费率 (%) | 金额 (元) | 调整费率 (%) | 调整后金额 (元) | 备注
1 | 031302001001 | 安全文明施工 |  | 100%
| 1 | 基本费 | 分部分项工程费+单价措施项目费-工程设备费 | 1.5%
2 | 031302002001 | 夜间施工 | 分部分项工程费+单价措施项目费-工程设备费
3 | 031302003001 | 非夜间施工 | 分部分项工程费+单价措施项目费-工程设备费
4 | 031302005001 | 冬雨季施工 | 分部分项工程费+单价措施项目费-工程设备费
5 | 031302006001 | 已完工程及设备保护 | 分部分项工程费+单价措施项目费-工程设备费
6 | 031302008001 | 临时设施 | 分部分项工程费+单价措施项目费-工程设备费
7 | 031302009001 | 赶工措施 | 分部分项工程费+单价措施项目费-工程设备费
8 | 031302010001 | 工程按质论价 | 分部分项工程费+单价措施项目费-工程设备费
9 | 031302011001 | 住宅分户验收 | 分部分项工程费+单价措施项目费-工程设备费
合 计

## 表－12 其他项目清单与计价汇总表
其他项目清单与计价汇总表
工程名称：东方恒远热能办公室装饰项目安装工程 |  | 标段：东方恒远热能办公室装饰项目 |  | 第 页共 页
序号 | 项目名称 | 金额 (元) | 结算金额 (元) | 备注
1 | 暂列金额 | 40000
2 | 暂估价
2.1 | 材料暂估价
2.2 | 专业工程暂估价
3 | 计日工
4 | 总承包服务费
合 计

## 表－12－1 暂列金额明细表
暂列金额明细表
工程名称：东方恒远热能办公室装饰项目安装工程 |  | 标段：东方恒远热能办公室装饰项目 |  | 第 页共 页
序号 | 项目名称 | 计量单位 | 暂定金额 (元) | 备注
1 | 工程暂列金 | 项 | 40000
| 合 计 |  | 40000

## 表－13 规费、税金项目计价表
规费、税金项目计价表
工程名称：东方恒远热能办公室装饰项目安装工程 |  |  | 标段：东方恒远热能办公室装饰项目 |  | 第 页共 页
序号 | 项目名称 | 计算基础 | 计算基数 | 计算费率 (%) | 金额(元)
1 | 规费 | [1.1]+[1.2]+[1.3] |  | 100%
1.1 | 社会保险费 | 分部分项工程费+措施项目费+其他项目费-工程设备费 |  | 2.4%
1.2 | 住房公积金 | 分部分项工程费+措施项目费+其他项目费-工程设备费 |  | 0.42%
1.3 | 工程排污费 | 分部分项工程费+措施项目费+其他项目费-工程设备费 |  | 0.1%
2 | 税金 | 分部分项工程费+措施项目费+其他项目费+规费-(甲供材料费+甲供设备费)/1.01 |  | 10%
合 计

## 表－20 发包人提供材料和工程设备一览表
发包人提供材料和工程设备一览表
工程名称：东方恒远热能办公室装饰项目安装工程 |  |  |  | 标段：东方恒远热能办公室装饰项目 |  |  |  | 第 页共 页
序号 | 材料编码 | 材料(工程设备) 名称、规格、型号 | 单位 | 数量 | 单价(元) | 合价(元) | 交货方式 | 送达地点 | 备注
合 计